## Sheet1
http://www.referencedesigner.com/cal/cal_09.php
[7 empty] | Calculate Sheet resistance | [6 empty] | 2 | 1
| Line width | Estimate | 2-wire (m Ohm) | 4-wire with 1 A current |  |  | Width | cm | mm | mil | Squares | R(mohm) | m Ohm resistance | 4 | 3
| 6 mil | 82.021 | 160 | 63.7275 |  |  | 6 | 2.5 | 25 | 984.252 | 164.042 | 0.5 | 82.021
| 8 mil | 61.5157 |  |  |  |  | 8 | 2.5 | 25 | 984.252 | 123.0315 | 0.5 | 61.5157
| 10 mil | 49.2126 | 135 | 34.375 |  |  | 10 | 2.5 | 25 | 984.252 | 98.4252 | 0.5 | 49.2126
| 20 mil | 24.6063 | 117.5 | 16.5775 |  |  | 20 | 2.5 | 25 | 984.252 | 49.2126 | 0.5 | 24.6063
| 100 mil | 4.9213 | 100 | 3.605 |  |  | 100 | 2.5 | 25 | 984.252 | 9.8425 | 0.5 | 4.9213
[7 empty] | 393.7008 | 10 | 100 | 3937.0079 | 10 | 0.5 | 5
| Width | 6 mil |  |  |  | R (m Ohm)
Method | 4-wire | Sample 1 | Sample 2 | Sample 3 | Sample 4
| V (mV) | 64.85 | 64.56 | 60.19 | 65.31
| I | 1 | 1 | 1 | 1
| R | 64.85 | 64.56 | 60.19 | 65.31 | 63.7275
|  | 1 | 2 | 3 | 4
Method | 2 wire | 0.16 | 0.16 | 0.16 | 0.16 | 160
| Width | 10 mil |  |  |  | R (m Ohm)
Method | 4-wire | Sample 1 | Sample 2
| V (mV) | 34.78 | 33.97
| I | 1 | 1
| R | 34.78 | 33.97 |  |  | 34.375
|  | 1 | 2
Method | 2 wire | 0.13 | 0.14 |  |  | 135
| Width | 20 mil |  |  |  | R (m Ohm)
Method | 4-wire | Sample 1 | Sample 2 | Sample 3 | Sample 4
| V (mV) | 16.6 | 16.19 | 16.32 | 17.2
| I | 1 | 1 | 1 | 1
| R | 16.6 | 16.19 | 16.32 | 17.2 | 16.5775
|  | 1 | 2 | 3 | 4
Method | 2 wire | 0.11 | 0.12 | 0.12 | 0.12 | 117.5
| Width | 100 mil |  |  |  | R (m Ohm)
Method | 4-wire | Sample 1 | Sample 2 | Sample 3 | Sample 4
| V (mV) | 3.55 | 3.44 | 3.63 | 3.8
| I | 1 | 1 | 1 | 1
| R | 3.55 | 3.44 | 3.63 | 3.8 | 3.605
|  | 1 | 2 | 3 | 4
Method | 2 wire | 0.1 | 0.1 | 0.1 | 0.1 | 100
[8 empty] | Width (mil) | Estimate (Safe Margin) | Warm (A) | Hot (A) | Smoke (A) | Ratio
[8 empty] | 6 | 1.2195 | 2.5 | 3.5 | 4.5 | 3.69
[8 empty] | 10 | 1.9773 | 3.4 | 4.75 | 6.5 | 3.2873
[8 empty] | 20 | 3.3226 | 6.5 | 7.5 | 10 | 3.0097
[8 empty] | 100 | 9.3273 | NA | NA | NA